## PinMap
GPIO号 | 复用功能 | Mux Selection | 本项目功能 | PCB 网络名 | 是否使用 | Comment（备注） | 管脚组 | 封装标号 | 序号
GPIO152 |  |  | GPIO | DSP_PWM1_~{FAULT} | Yes |  |  |  | 152
GPIO40 |  |  | GPIO | DSP_PWM1~{_ENABLE} | Yes |  |  |  | 40
GPIO109 |  |  | GPIO | DSP_PWM2_~{FAULT} | Yes |  |  |  | 109
GPIO108 |  |  | GPIO | DSP_PWM2~{_ENABLE} | Yes |  |  |  | 108
GPIO125 |  |  | GPIO | DSP_PWM3_~{FAULT} | Yes |  |  |  | 125
GPIO95 |  |  | GPIO | DSP_PWM3~{_ENABLE} | Yes |  |  |  | 95
GPIO117 |  |  | GPIO | DSP_PWM4_~{FAULT} | Yes |  |  |  | 117
GPIO28 |  |  | GPIO | DSP_PWM4~{_ENABLE} | Yes |  |  |  | 28
GPIO18 | EPWM10A | 5 | PWM | DSP-PWM10A | Yes |  |  |  | 18
GPIO19 | EPWM10B | 5 | PWM | DSP-PWM10B | Yes |  |  |  | 19
GPIO20 | EPWM11A | 5 | PWM | DSP-PWM11A | Yes |  |  |  | 20
GPIO21 | EPWM11B | 5 | PWM | DSP-PWM11B | Yes |  |  |  | 21
GPIO22 | EPWM12A | 5 | PWM | DSP-PWM12A | Yes |  |  |  | 22
GPIO23 | EPWM12B | 5 | PWM | DSP-PWM12B | Yes |  |  |  | 23
GPIO0 | EPWM1A | 1 | PWM | DSP-PWM1A | Yes |  |  |  | 0
GPIO1 | EPWM1B | 1 | PWM | DSP-PWM1B | Yes |  |  |  | 1
GPIO2 | EPWM2A | 1 | PWM | DSP-PWM2A | Yes |  |  |  | 2
GPIO3 | EPWM2B | 1 | PWM | DSP-PWM2B | Yes |  |  |  | 3
GPIO4 | EPWM3A | 1 | PWM | DSP-PWM3A | Yes |  |  |  | 4
GPIO5 | EPWM3B | 1 | PWM | DSP-PWM3B | Yes |  |  |  | 5
GPIO6 | EPWM4A | 1 | PWM | DSP-PWM4A | Yes |  |  |  | 6
GPIO7 | EPWM4B | 1 | PWM | DSP-PWM4B | Yes |  |  |  | 7
GPIO8 | EPWM5A | 1 | PWM | DSP-PWM5A | Yes |  |  |  | 8
GPIO9 | EPWM5B | 1 | PWM | DSP-PWM5B | Yes |  |  |  | 9
GPIO24 | SPIB_SIMO | 6 | SPI | SPI_B_MO | Yes |  |  |  | 24
GPIO25 | SPIB_SOMI | 6 | SPI | SPI_B_MI | Yes |  |  |  | 25
GPIO26 | SPIB_CLK | 6 | SPI | SPI_B_CK | Yes |  |  |  | 26
GPIO27 | SPIB_STEn | 6 | SPI | ~{SPI_B_STE} | Yes |  |  |  | 27
GPIO10 | EPWM6A | 1 | PWM | DSP-PWM6A | Yes |  |  |  | 10
GPIO29 |  |  | CAN | DSP_A_CAN_EN | Yes |  |  |  | 29
GPIO30 | CANA_RX | 1 | CAN | DSP_A_CAN_RX | Yes |  |  |  | 30
GPIO31 | CANA_TX | 1 | CAN | DSP_A_CAN_TX | Yes |  |  |  | 31
GPIO32 | I2CA_SDA | 1 | I2C | MSDAA | Yes |  |  |  | 32
GPIO33 | I2CA_SCL | 1 | I2C | MSCLA | Yes |  |  |  | 33
GPIO34 | I2CB_SDA | 6 | I2C | MSCLB | Yes |  |  |  | 34
GPIO35 | I2CB_SCL | 6 | I2C | MSDAB | Yes |  |  |  | 35
GPIO36 |  |  |  |  | No |  |  |  | 36
GPIO37 |  |  | CAN | DSP_B_CAN_EN | Yes |  |  |  | 37
GPIO38 | CANB_TX | 6 | CAN | DSP_B_CAN_TX | Yes |  |  |  | 38
GPIO39 | CANB_RX | 6 | CAN | DSP_B_CAN_RX | Yes |  |  |  | 39
GPIO11 | EPWM6B | 1 | PWM | DSP-PWM6B | Yes |  |  |  | 11
GPIO41 |  |  | GPIO | DI-2-DSP-3.3V | Yes |  |  |  | 41
GPIO42 |  |  | Hall | HALL2_W | Yes |  |  |  | 42
GPIO43 |  |  |  |  | No |  |  |  | 43
GPIO44 | ESC_TX1_CLK | 14 | EtherCAT | ESC_TX1_CLK | Yes | 核心板 |  |  | 44
GPIO45 | ESC_TX1_ENA | 14 | EtherCAT | ESC_TX1_EN | Yes | 核心板 |  |  | 45
GPIO46 | ESC_MDIO_CLK | 14 | EtherCAT | ESC_MDC | Yes | 核心板 |  |  | 46
GPIO47 | ESC_MDIO_DATA | 14 | EtherCAT | ESC_MDIO | Yes | 核心板 |  |  | 47
GPIO48 | SCIA_TX | 6 | SCI | MCU_485D_1 | Yes |  |  |  | 48
GPIO49 | SCIA_RX | 6 | SCI | MCU_485R_1 | Yes |  |  |  | 49
GPIO50 |  |  |  |  | No |  |  |  | 50
GPIO51 |  |  |  |  | No |  |  |  | 51
GPIO52 |  |  | SCI | 485_RTS_1 | Yes |  |  |  | 52
GPIO53 |  |  |  |  | No |  |  |  | 53
GPIO54 | EQEP2_A | 5 | eQEP | MQEP2A | Yes |  |  |  | 54
GPIO55 | EQEP2_B | 5 | eQEP | MQEP2B | Yes |  |  |  | 55
GPIO56 |  |  | GPIO | DSP_Temperature1 | Yes |  |  |  | 56
GPIO57 | EQEP2_INDEX | 5 | eQEP | MQEP2Z | Yes |  |  |  | 57
GPIO58 | SPIA_SIMO | 15 | SPI | SPI_A_MO_HS | Yes |  |  |  | 58
GPIO59 | SPIA_SOMI | 15 | SPI | SPI_A_MI_HS | Yes |  |  |  | 59
GPIO60 | SPIA_CLK | 15 | SPI | SPI_A_CK_HS | Yes |  |  |  | 60
GPIO61 | SPIA_STEn | 15 | SPI | ~{SPI_A_STE_HS} | Yes |  |  |  | 61
GPIO62 |  |  |  |  | No | 核心板for电压监测 |  |  | 62
GPIO63 | ESC_RX1_DATA0 | 14 | EtherCAT | ESC_RX1_D0 | Yes | 核心板 |  |  | 63
GPIO64 | ESC_RX1_DATA1 | 14 | EtherCAT | ESC_RX1_D1 | Yes | 核心板 |  |  | 64
GPIO65 | ESC_RX1_DATA2 | 14 | EtherCAT | ESC_RX1_D2 | Yes | 核心板 |  |  | 65
GPIO66 | ESC_RX1_DATA3 | 14 | EtherCAT | ESC_RX1_D3 | Yes | 核心板 |  |  | 66
GPIO67 |  |  |  |  | No |  |  |  | 67
GPIO68 | ESC_PHY1_LINKSTATUS | 14 | EtherCAT | ESC_PHY1 | Yes | 核心板 |  |  | 68
GPIO69 | ESC_RX1_CLK | 14 | EtherCAT | ESC_RX1_CLK | Yes | 核心板 |  |  | 69
GPIO70 | ESC_RX1_DV | 14 | EtherCAT | ESC_RX1_DV | Yes | 核心板 |  |  | 70
GPIO71 | ESC_RX1_ERR | 14 | EtherCAT | ESC_RX1_ERR | Yes | 核心板 |  |  | 71
GPIO72 |  |  |  |  | No |  |  |  | 72
GPIO73 | ESC_TX1_DATA2 | 14 | EtherCAT | ESC_TX1_D2 | Yes | 核心板 |  |  | 73
GPIO74 | ESC_TX1_DATA1 | 14 | EtherCAT | ESC_TX1_D1 | Yes | 核心板 |  |  | 74
GPIO75 | ESC_TX1_DATA0 | 14 | EtherCAT | ESC_TX1_D0 | Yes | 核心板 |  |  | 75
GPIO76 | ESC_PHY_RESETn | 14 | EtherCAT | ESC_RESET | Yes | 核心板 |  |  | 76
GPIO77 | ESC_RX0_CLK | 14 | EtherCAT | ESC_RX0_CLK | Yes | 核心板 |  |  | 77
GPIO78 | ESC_RX0_DV | 14 | EtherCAT | ESC_RX0_DV | Yes | 核心板 |  |  | 78
GPIO79 | ESC_RX0_ERR | 14 | EtherCAT | ESC_RX0_ERR | Yes | 核心板 |  |  | 79
GPIO80 | ESC_RX0_DATA0 | 14 | EtherCAT | ESC_RX0_D0 | Yes | 核心板 |  |  | 80
GPIO81 | ESC_RX0_DATA1 | 14 | EtherCAT | ESC_RX0_D1 | Yes | 核心板 |  |  | 81
GPIO82 | ESC_RX0_DATA2 | 14 | EtherCAT | ESC_RX0_D2 | Yes | 核心板 |  |  | 82
GPIO83 | ESC_RX0_DATA3 | 14 | EtherCAT | ESC_RX0_D3 | Yes | 核心板 |  |  | 83
GPIO84 |  |  |  |  | No |  |  |  | 84
GPIO85 | ESC_TX0_CLK | 14 | EtherCAT | ESC_TX0_CLK | Yes | 核心板 |  |  | 85
GPIO86 |  |  |  |  | No |  |  |  | 86
GPIO87 | ESC_TX0_DATA0 | 14 | EtherCAT | ESC_TX0_D0 | Yes | 核心板 |  |  | 87
GPIO88 |  |  | SCI | 485_RTS_4 | Yes |  |  |  | 88
GPIO89 | SCIC_TX | 6 | SCI | MCU_485D_3 | Yes |  |  |  | 89
GPIO90 | SCIC_RX | 6 | SCI | MCU_485R_3 | Yes |  |  |  | 90
GPIO91 | SPID_SIMO | 15 | SPI | SPI_D_MO_HS | Yes |  |  |  | 91
GPIO92 | SPID_SOMI | 15 | SPI | SPI_D_MI_HS | Yes |  |  |  | 92
GPIO93 | SPID_CLK | 15 | SPI | SPI_D_CK_HS | Yes |  |  |  | 93
GPIO94 | SPID_STEn | 15 | SPI | ~{SPI_D_STE_HS} | Yes |  |  |  | 94
GPIO12 | EPWM7A | 1 | PWM | DSP-PWM7A | Yes |  |  |  | 12
GPIO96 | EQEP1_A | 5 | eQEP | MQEP1A | Yes |  |  |  | 96
GPIO97 | EQEP1_B | 5 | eQEP | MQEP1B | Yes |  |  |  | 97
GPIO98 |  |  |  |  | No |  |  |  | 98
GPIO99 | EQEP1_INDEX | 5 | eQEP | MQEP1Z | Yes |  |  |  | 99
GPIO100 | SPIC_SIMO | 6 | SPI | SPI_C_MO | Yes |  |  |  | 100
GPIO101 | SPIC_SOMI | 6 | SPI | SPI_C_MI | Yes |  |  |  | 101
GPIO102 | SPIC_CLK | 6 | SPI | SPI_C_CK | Yes |  |  |  | 102
GPIO103 | SPIC_STEn | 6 | SPI | ~{SPI_C_STE} | Yes |  |  |  | 103
GPIO104 | SCID_TX | 6 | SCI | MCU_485D_4 | Yes |  |  |  | 104
GPIO105 | SCID_RX | 6 | SCI | MCU_485R_4 | Yes |  |  |  | 105
GPIO106 |  |  | SCI | 485_RTS_4 | Yes |  |  |  | 106
GPIO139 |  |  | GPIO | DSP_Discharge1_EN | Yes |  |  |  | 139
GPIO13 | EPWM7B | 1 | PWM | DSP-PWM7B | Yes |  |  |  | 13
GPIO14 | EPWM8A | 1 | PWM | DSP-PWM8A | Yes |  |  |  | 14
GPIO110 |  |  | GPIO | DSP_Temperature2 | Yes |  |  |  | 110
GPIO111 |  |  | LED | GPIO111 | Yes | 核心板 |  |  | 111
GPIO112 |  |  | LED | GPIO112 | Yes | 核心板 |  |  | 112
GPIO113 |  |  | LED | GPIO113 | Yes | 核心板 |  |  | 113
GPIO114 |  |  | LED | GPIO114 | Yes | 核心板 |  |  | 114
GPIO115 |  |  | LED | LED1 | Yes | 底板 |  |  | 115
GPIO116 |  |  | LED | LED2 | Yes | 底板 |  |  | 116
GPIO15 | EPWM8B | 1 | PWM | DSP-PWM8B | Yes |  |  |  | 15
GPIO107 |  |  | GPIO | DSP_Discharge2_EN | Yes |  |  |  | 107
GPIO119 |  |  |  |  | No |  |  |  | 119
GPIO120 |  |  | GPIO | DI-1-DSP-3.3V | Yes |  |  |  | 120
GPIO121 |  |  | GPIO | DSP_Temperature4 | Yes |  |  |  | 121
GPIO122 | SD1_D1 | 7 | SDFM | ADC_DO_V_1 | Yes |  |  |  | 122
GPIO123 | SD1_C1 | 7 | SDFM | ADC_CLK_X1 | Yes |  |  |  | 123
GPIO124 | SD1_D2 | 7 | SDFM | ADC_DO_W_1 | Yes |  |  |  | 124
GPIO16 | EPWM9A | 5 | PWM | DSP-PWM9A | Yes |  |  |  | 16
GPIO126 | SD1_D3 | 7 | SDFM | ADC_DO_U_1/ADC_DO_V_3 | Yes | 逆变器3 |  |  | 126
GPIO127 |  |  | GPIO | DSP_Discharge3_EN | Yes |  |  |  | 127
GPIO128 | SD1_D4 | 7 | SDFM | ADC_DO_W_3 | Yes | 逆变器3 |  |  | 128
GPIO129 |  |  | GPIO | DSP_Temperature3 | Yes |  |  |  | 129
GPIO130 | SD2_D1 | 7 | SDFM | ADC_DO_V_2 | Yes |  |  |  | 130
GPIO131 | SD2_C1 | 7 | SDFM | ADC_CLK_X2 | Yes |  |  |  | 131
GPIO132 | SD2_D2 | 7 | SDFM | ADC_DO_W_2 | Yes |  |  |  | 132
GPIO133 |  |  | SCI | 485_RTS_2 | Yes |  |  |  | 133
GPIO134 | SD2_D3 | 7 | SDFM | ADC_DO_U_2/ADC_DO_V_4 | Yes | 逆变器4 |  |  | 134
GPIO135 | ESC_TX1_DATA3 | 14 | EtherCAT | ESC_TX1_D3 | Yes | 核心板 |  |  | 135
GPIO136 | SD2_D4 | 7 | SDFM | ADC_DO_W_4 | Yes | 逆变器4 |  |  | 136
GPIO137 | SCIB_TX | 6 | SCI | MCU_485D_2 | Yes |  |  |  | 137
GPIO138 | SCIB_RX | 6 | SCI | MCU_485R_2 | Yes |  |  |  | 138
GPIO118 |  |  | GPIO | DSP_Discharge4_EN | Yes |  |  |  | 118
GPIO140 |  |  |  |  | No |  |  |  | 140
GPIO141 |  |  |  |  | No |  |  |  | 141
GPIO142 |  |  |  |  | No |  |  |  | 142
GPIO143 | ESC_LED_LINK0_ACTIVE | 14 | EtherCAT | ESC_LED_LINK0 | Yes | 核心板 |  |  | 143
GPIO144 | ESC_LED_LINK1_ACTIVE | 14 | EtherCAT | ESC_LED_LINK1 | Yes | 核心板 |  |  | 144
GPIO145 | ESC_LED_ERR | 14 | EtherCAT | ESC_LED_ERR | Yes | 核心板 |  |  | 145
GPIO146 | ESC_LED_RUN | 14 | EtherCAT | ESC_LED_RUN | Yes | 核心板 |  |  | 146
GPIO147 |  |  | Hall | HALL2_V | Yes |  |  |  | 147
GPIO148 | ESC_PHY0_LINKSTATUS | 14 | EtherCAT | ESC_PHY0 | Yes | 核心板 |  |  | 148
GPIO149 |  |  |  |  | No |  |  |  | 149
GPIO150 | ESC_I2C_SDA | 14 | EtherCAT | ESC_I2C_SCL | Yes | 核心板 |  |  | 150
GPIO151 | ESC_I2C_SCL | 14 | EtherCAT | ESC_I2C_SDA | Yes | 核心板 |  |  | 151
GPIO17 | EPWM9B | 5 | PWM | DSP-PWM9B | Yes |  |  |  | 17
GPIO153 |  |  |  |  | No |  |  |  | 153
GPIO154 |  |  |  |  | No |  |  |  | 154
GPIO155 |  |  |  |  | No |  |  |  | 155
GPIO156 | ESC_TX0_ENA | 14 | EtherCAT | ESC_TX0_EN | Yes | 核心板 |  |  | 156
GPIO157 |  |  | Hall | HALL2_U | Yes |  |  |  | 157
GPIO158 |  |  |  |  | No |  |  |  | 158
GPIO159 | ESC_TX0_DATA1 | 14 | EtherCAT | ESC_TX0_D1 | Yes | 核心板 |  |  | 159
GPIO160 | ESC_TX0_DATA2 | 14 | EtherCAT | ESC_TX0_D2 | Yes | 核心板 |  |  | 160
GPIO161 | ESC_TX0_DATA3 | 14 | EtherCAT | ESC_TX0_D3 | Yes | 核心板 |  |  | 161
GPIO162 |  |  |  |  | No |  |  |  | 162
GPIO163 |  |  |  |  | No |  |  |  | 163
GPIO164 |  |  |  |  | No |  |  |  | 164
GPIO165 |  |  |  |  | No |  |  |  | 165
GPIO166 |  |  | GPIO | HALL1_WY | Yes |  |  |  | 166
GPIO167 |  |  | GPIO | HALL1_VY | Yes |  |  |  | 167
GPIO168 |  |  | GPIO | HALL1_UY | Yes |  |  |  | 168
ADC_A0 |  |  | ADC |  | No
ADC_A1 |  |  | ADC |  | No
ADC_A2 |  |  | ADC |  | No
ADC_A3 |  |  | ADC |  | No
ADC_A4 |  |  | ADC |  | No
ADC_A5 |  |  | ADC |  | No
ADC_B0 |  |  | ADC |  | No
ADC_B1 |  |  | ADC |  | No
ADC_B2 |  |  | ADC |  | No
ADC_B3 |  |  | ADC |  | No
ADC_B4 |  |  | ADC |  | No
ADC_B5 |  |  | ADC |  | No
ADC_C2 |  |  | ADC |  | No
ADC_C3 |  |  | ADC |  | No
ADC_C4 |  |  | ADC |  | No
ADC_C5 |  |  | ADC |  | No
ADC_D1 |  |  | ADC |  | No
ADC_D2 |  |  | ADC |  | No
ADC_D3 |  |  | ADC |  | No
ADC_D4 |  |  | ADC |  | No
ADC_D5 |  |  | ADC |  | No

## Lists
PeripheralType | Direction | IOType | Pull | InitialState | UsedFlag | SafetyLevel | 说明 / Notes
GPIO | Input | Digital | None | Low | Yes | Normal | 此工作簿为 TMS320F28377D PTP-176 封装 PinMap 模板。PinMap 页第 2~177 行已预填封装引脚号 1~176，其它信息请参考 TI Datasheet Table 5-1 手工补充 MCU 引脚名等。
ADC | Output | Analog | Pull-up | High | No | Critical
PWM | Bidirectional | Power | Pull-down | Hi-Z |  | Safety-related
eQEP | Analog Input | Ground | External | Don't care |  | Debug only
UNUSED | Analog Output | Clock
SPI |  | Test/JTAG
I2C
SCI
CAN
EtherCAT
Hall
XCLKIN
CLB
LED
SDFM
Other

## Sheet1
GPIO (0,4,8,12) | 1 | 2 | 3 | 5 | 6 | 7 | 9 | 10 | 11 | 13 | 14 | 15 | ALT
GPIO0 | EPWM1A |  |  |  | I2CA_SDA |  | CM-I2CA_SDA | ESC_GPI0 |  | FSITXA_D0
GPIO1 | EPWM1B |  | MFSRB |  | I2CA_SCL |  | CM-I2CA_SCL | ESC_GPI1 |  | FSITXA_D1
GPIO2 | EPWM2A |  |  | OUTPUTXBAR1 | I2CB_SDA |  |  | ESC_GPI2 |  | FSITXA_CLK
GPIO3 | EPWM2B | OUTPUTXBAR2 | MCLKRB | OUTPUTXBAR2 | I2CB_SCL |  |  | ESC_GPI3 |  | FSIRXA_D0
GPIO4 | EPWM3A |  |  | OUTPUTXBAR3 | CANA_TX |  | MCAN_TX | ESC_GPI4 |  | FSIRXA_D1
GPIO5 | EPWM3B | MFSRA | OUTPUTXBAR3 |  | CANA_RX |  | MCAN_RX | ESC_GPI5 |  | FSIRXA_CLK
GPIO6 | EPWM4A | OUTPUTXBAR4 | EXTSYNCOUT | EQEP3_A | CANB_TX |  |  | ESC_GPI6 |  | FSITXB_D0
GPIO7 | EPWM4B | MCLKRA | OUTPUTXBAR5 | EQEP3_B | CANB_RX |  |  | ESC_GPI7 |  | FSITXB_D1
GPIO8 | EPWM5A | CANB_TX | ADCSOCAO | EQEP3_STROBE | SCIA_TX |  | MCAN_TX | ESC_GPO0 |  | FSITXB_CLK | FSITXA_D1 | FSIRXA_D0
GPIO9 | EPWM5B | SCIB_TX | OUTPUTXBAR6 | EQEP3_INDEX | SCIA_RX |  |  | ESC_GPO1 |  | FSIRXB_D0 | FSITXA_D0 | FSIRXA_CLK
GPIO10 | EPWM6A | CANB_RX | ADCSOCBO | EQEP1_A | SCIB_TX |  | MCAN_RX | ESC_GPO2 |  | FSIRXB_D1 | FSITXA_CLK | FSIRXA_D1
GPIO11 | EPWM6B | SCIB_RX | OUTPUTXBAR7 | EQEP1_B | SCIB_RX |  |  | ESC_GPO3 |  | FSIRXB_CLK | FSIRXA_D1
GPIO12 | EPWM7A | CANB_TX | MDXB | EQEP1_STROBE | SCIC_TX |  |  | ESC_GPO4 |  | FSIRXC_D0 | FSIRXA_D0
GPIO13 | EPWM7B | CANB_RX | MDRB | EQEP1_INDEX | SCIC_RX |  |  | ESC_GPO5 |  | FSIRXC_D1 | FSIRXA_CLK
GPIO14 | EPWM8A | SCIB_TX | MCLKXB |  | OUTPUTXBAR3 |  |  | ESC_GPO6 |  | FSIRXC_CLK
GPIO15 | EPWM8B | SCIB_RX | MFSXB |  | OUTPUTXBAR4 |  |  | ESC_GPO7 |  | FSIRXD_D0
GPIO16 | SPIA_SIMO | CANB_TX | OUTPUTXBAR7 | EPWM9A |  | SD1_D1 |  |  | SSIA_TX | FSIRXD_D1
GPIO17 | SPIA_SOMI | CANB_RX | OUTPUTXBAR8 | EPWM9B |  | SD1_C1 |  |  | SSIA_RX | FSIRXD_CLK
GPIO18 | SPIA_CLK | SCIB_TX | CANA_RX | EPWM10A |  | SD1_D2 | MCAN_RX | EMIF1_CS2n | SSIA_CLK | FSIRXE_D0
GPIO19 | SPIA_STEn | SCIB_RX | CANA_TX | EPWM10B |  | SD1_C2 | MCAN_TX | EMIF1_CS3n | SSIA_FSS | FSIRXE_D1
GPIO20 | EQEP1_A | MDXA | CANB_TX | EPWM11A |  | SD1_D3 |  | EMIF1_BA0 | TRACE_DATA0 | FSIRXE_CLK | SPIC_SIMO
GPIO21 | EQEP1_B | MDRA | CANB_RX | EPWM11B |  | SD1_C3 |  | EMIF1_BA1 | TRACE_DATA1 | FSIRXF_D0 | SPIC_SOMI
GPIO22 | EQEP1_STROBE | MCLKXA | SCIB_TX | EPWM12A | SPIB_CLK | SD1_D4 | MCAN_TX | EMIF1_RAS | TRACE_DATA2 | FSIRXF_D1 | SPIC_CLK
GPIO23 | EQEP1_INDEX | MFSXA | SCIB_RX | EPWM12B | SPIB_STEn | SD1_C4 | MCAN_RX | EMIF1_CAS | TRACE_DATA3 | FSIRXF_CLK | SPIC_STEn
GPIO24 | OUTPUTXBAR1 | EQEP2_A | MDXB |  | SPIB_SIMO | SD2_D1 | PMBUSA_SCL | EMIF1_DQM0 | TRACE_CLK | EPWM13A |  | FSIRXG_D0
GPIO25 | OUTPUTXBAR2 | EQEP2_B | MDRB |  | SPIB_SOMI | SD2_C1 | PMBUSA_SDA | EMIF1_DQM1 | TRACE_SWO | EPWM13B | FSITXA_D1 | FSIRXG_D1
GPIO26 | OUTPUTXBAR3 | EQEP2_INDEX | MCLKXB | OUTPUTXBAR3 | SPIB_CLK | SD2_D2 | PMBUSA_ALERT | EMIF1_DQM2 | ESC_MDIO_CLK | EPWM14A | FSITXA_D0 | FSIRXG_CLK
GPIO27 | OUTPUTXBAR4 | EQEP2_STROBE | MFSXB | OUTPUTXBAR4 | SPIB_STEn | SD2_C2 | PMBUSA_CTL | EMIF1_DQM3 | ESC_MDIO_DATA | EPWM14B | FSITXA_CLK | FSIRXH_D0
GPIO28 | SCIA_RX | EMIF1_CS4n |  | OUTPUTXBAR5 | EQEP3_A | SD2_D3 | EMIF1_CS2n |  |  | EPWM15A |  | FSIRXH_D1
GPIO29 | SCIA_TX | EMIF1_SDCKE |  | OUTPUTXBAR6 | EQEP3_B | SD2_C3 | EMIF1_CS3n | ESC_LATCH0 | ESC_I2C_SDA | EPWM15B | ESC_SYNC0 | FSIRXH_CLK
GPIO30 | CANA_RX | EMIF1_CLK | MCAN_RX | OUTPUTXBAR7 | EQEP3_STROBE | SD2_D4 | EMIF1_CS4n | ESC_LATCH1 | ESC_I2C_SCL | EPWM16A | ESC_SYNC1 | SPID_SIMO
GPIO31 | CANA_TX | EMIF1_WEn | MCAN_TX | OUTPUTXBAR8 | EQEP3_INDEX | SD2_C4 | EMIF1_RNW | I2CA_SDA | CM-I2CA_SDA | EPWM16B |  | SPID_SOMI
GPIO32 | I2CA_SDA | EMIF1_CS0n | SPIA_SIMO |  |  | CLB_OUTPUTXBAR1 | EMIF1_OEn | I2CA_SCL | CM-I2CA_SCL |  |  | SPID_CLK
GPIO33 | I2CA_SCL | EMIF1_RNW | SPIA_SOMI |  |  | CLB_OUTPUTXBAR2 | EMIF1_BA0 |  |  |  |  | SPID_STEn
GPIO34 | OUTPUTXBAR1 | EMIF1_CS2n | SPIA_CLK |  | I2CB_SDA | CLB_OUTPUTXBAR3 | EMIF1_BA1 | ESC_LATCH0 | ENET_MII_CRS | SCIA_TX | ESC_SYNC0
GPIO35 | SCIA_RX | EMIF1_CS3n | SPIA_STEn |  | I2CB_SCL | CLB_OUTPUTXBAR4 | EMIF1_A0 | ESC_LATCH1 | ENET_MII_COL |  | ESC_SYNC1
GPIO36 | SCIA_TX | EMIF1_WAIT |  |  | CANA_RX | CLB_OUTPUTXBAR5 | EMIF1_A1 | MCAN_RX |  | SD1_D1
GPIO37 | OUTPUTXBAR2 | EMIF1_OEn |  |  | CANA_TX | CLB_OUTPUTXBAR6 | EMIF1_A2 | MCAN_TX |  | SD1_D2
GPIO38 |  | EMIF1_A0 |  | SCIC_TX | CANB_TX | CLB_OUTPUTXBAR7 | EMIF1_A3 | ENET_MII_RX_DV | ENET_MII_CRS | SD1_D3
GPIO39 |  | EMIF1_A1 |  | SCIC_RX | CANB_RX | CLB_OUTPUTXBAR8 | EMIF1_A4 | ENET_MII_RX_ERR | ENET_MII_COL | SD1_D4
GPIO40 |  | EMIF1_A2 |  |  | I2CB_SDA |  |  |  | ENET_MII_CRS |  | ESC_I2C_SDA
GPIO41 |  | EMIF1_A3 |  |  | I2CB_SCL |  |  | ENET_REVMII_MDIO_RST | ENET_MII_COL |  | ESC_I2C_SCL
GPIO42 |  |  |  |  | I2CA_SDA |  |  | ENET_MDIO_CLK | UARTA_TX |  |  | SCIA_TX | USB0DM
GPIO43 |  |  |  |  | I2CA_SCL |  |  | ENET_MDIO_DATA | UARTA_RX |  |  | SCIA_RX | USB0DP
GPIO44 |  | EMIF1_A4 | [6 empty] | ENET_MII_TX_CLK |  | ESC_TX1_CLK
GPIO45 |  | EMIF1_A5 | [6 empty] | ENET_MII_TX_EN |  | ESC_TX1_ENA
GPIO46 |  | EMIF1_A6 |  |  | SCID_RX |  |  |  | ENET_MII_TX_ERR |  | ESC_MDIO_CLK
GPIO47 |  | EMIF1_A7 |  |  | SCID_TX |  |  |  | ENET_PPS0 |  | ESC_MDIO_DATA
GPIO48 | OUTPUTXBAR3 | EMIF1_A8 |  |  | SCIA_TX | SD1_D1 |  |  | ENET_PPS1 |  | ESC_PHY_CLK
GPIO49 | OUTPUTXBAR4 | EMIF1_A9 |  |  | SCIA_RX | SD1_C1 | EMIF1_A5 |  | ENET_MII_RX_CLK | SD2_D1 | FSITXA_D0
GPIO50 | EQEP1_A | EMIF1_A10 |  |  | SPIC_SIMO | SD1_D2 | EMIF1_A6 |  | ENET_MII_RX_DV | SD2_D2 | FSITXA_D1
GPIO51 | EQEP1_B | EMIF1_A11 |  |  | SPIC_SOMI | SD1_C2 | EMIF1_A7 |  | ENET_MII_RX_ERR | SD2_D3 | FSITXA_CLK
GPIO52 | EQEP1_STROBE | EMIF1_A12 |  |  | SPIC_CLK | SD1_D3 | EMIF1_A8 |  | ENET_MII_RX_DATA0 | SD2_D4 | FSIRXA_D0
GPIO53 | EQEP1_INDEX | EMIF1_D31 | EMIF2_D15 |  | SPIC_STEn | SD1_C3 | EMIF1_A9 |  | ENET_MII_RX_DATA1 | SD1_C1 | FSIRXA_D1
GPIO54 | SPIA_SIMO | EMIF1_D30 | EMIF2_D14 | EQEP2_A | SCIB_TX | SD1_D4 | EMIF1_A10 |  | ENET_MII_RX_DATA2 | SD1_C2 | FSIRXA_CLK | SSIA_TX
GPIO55 | SPIA_SOMI | EMIF1_D29 | EMIF2_D13 | EQEP2_B | SCIB_RX | SD1_C4 | EMIF1_D0 |  | ENET_MII_RX_DATA3 | SD1_C3 | FSITXB_D0 | SSIA_RX
GPIO56 | SPIA_CLK | EMIF1_D28 | EMIF2_D12 | EQEP2_STROBE | SCIC_TX | SD2_D1 | EMIF1_D1 | I2CA_SDA | ENET_MII_TX_EN | SD1_C4 | FSITXB_CLK | SSIA_CLK
GPIO57 | SPIA_STEn | EMIF1_D27 | EMIF2_D11 | EQEP2_INDEX | SCIC_RX | SD2_C1 | EMIF1_D2 | I2CA_SCL | ENET_MII_TX_ERR |  | FSITXB_D1 | SSIA_FSS
GPIO58 | MCLKRA | EMIF1_D26 | EMIF2_D10 | OUTPUTXBAR1 | SPIB_CLK | SD2_D2 | EMIF1_D3 | ESC_LED_LINK0_ACTIVE | ENET_MII_TX_CLK | SD2_C2 | FSIRXB_D0 | SPIA_SIMO
GPIO59 | MFSRA | EMIF1_D25 | EMIF2_D9 | OUTPUTXBAR2 | SPIB_STEn | SD2_C2 | EMIF1_D4 | ESC_LED_LINK1_ACTIVE | ENET_MII_TX_DATA0 | SD2_C3 | FSIRXB_D1 | SPIA_SOMI
GPIO60 | MCLKRB | EMIF1_D24 | EMIF2_D8 | OUTPUTXBAR3 | SPIB_SIMO | SD2_D3 | EMIF1_D5 | ESC_LED_ERR | ENET_MII_TX_DATA1 | SD2_C4 | FSIRXB_CLK | SPIA_CLK
GPIO61 | MFSRB | EMIF1_D23 | EMIF2_D7 | OUTPUTXBAR4 | SPIB_SOMI | SD2_C3 | EMIF1_D6 | ESC_LED_RUN | ENET_MII_TX_DATA2 |  | CANA_RX | SPIA_STEn
GPIO62 | SCIC_RX | EMIF1_D22 | EMIF2_D6 | EQEP3_A | CANA_RX | SD2_D4 | EMIF1_D7 | ESC_LED_STATE_RUN | ENET_MII_TX_DATA3 |  | CANA_TX
GPIO63 | SCIC_TX | EMIF1_D21 | EMIF2_D5 | EQEP3_B | CANA_TX | SD2_C4 | SSIA_TX |  | ENET_MII_RX_DATA0 | SD1_D1 | ESC_RX1_DATA0 | SPIB_SIMO
GPIO64 |  | EMIF1_D20 | EMIF2_D4 | EQEP3_STROBE | SCIA_RX |  | SSIA_RX | ENET_MII_RX_DV | ENET_MII_RX_DATA1 | SD1_C1 | ESC_RX1_DATA1 | SPIB_SOMI
GPIO65 |  | EMIF1_D19 | EMIF2_D3 | EQEP3_INDEX | SCIA_TX |  | SSIA_CLK | ENET_MII_RX_ERR | ENET_MII_RX_DATA2 | SD1_D2 | ESC_RX1_DATA2 | SPIB_CLK
GPIO66 |  | EMIF1_D18 | EMIF2_D2 |  | I2CB_SDA |  | SSIA_FSS | ENET_MII_RX_DATA0 | ENET_MII_RX_DATA3 | SD1_C2 | ESC_RX1_DATA3 | SPIB_STEn
GPIO67 |  | EMIF1_D17 | EMIF2_D1 |  |  |  |  | ENET_MII_RX_CLK | ENET_REVMII_MDIO_RST | SD1_D3
GPIO68 |  | EMIF1_D16 | EMIF2_D0 | [5 empty] | ENET_MII_INTR | SD1_C3 | ESC_PHY1_LINKSTATUS
GPIO69 |  | EMIF1_D15 |  |  | I2CB_SCL |  |  | ENET_MII_TX_EN | ENET_MII_RX_CLK | SD1_D4 | ESC_RX1_CLK | SPIC_SIMO
GPIO70 |  | EMIF1_D14 |  | CANA_RX | SCIB_TX |  | MCAN_RX |  | ENET_MII_RX_DV | SD1_C4 | ESC_RX1_DV | SPIC_SOMI
GPIO71 |  | EMIF1_D13 |  | CANA_TX | SCIB_RX |  | MCAN_TX | ENET_MII_RX_DATA0 | ENET_MII_RX_ERR |  | ESC_RX1_ERR | SPIC_CLK
GPIO72 |  | EMIF1_D12 |  | CANB_TX | SCIC_TX |  |  | ENET_MII_RX_DATA1 | ENET_MII_TX_DATA3 |  | ESC_TX1_DATA3 | SPIC_STEn
GPIO73 |  | EMIF1_D11 | XCLKOUT | CANB_RX | SCIC_RX |  |  | ENET_RMII_CLK | ENET_MII_TX_DATA2 | SD2_D2 | ESC_TX1_DATA2
GPIO74 |  | EMIF1_D10 |  |  |  |  | MCAN_TX |  | ENET_MII_TX_DATA1 | SD2_C2 | ESC_TX1_DATA1
GPIO75 |  | EMIF1_D9 |  |  |  |  | MCAN_RX |  | ENET_MII_TX_DATA0 | SD2_D3 | ESC_TX1_DATA0
GPIO76 |  | EMIF1_D8 |  |  | SCID_TX |  |  | ENET_MII_RX_ERR |  | SD2_C3 | ESC_PHY_RESETn
GPIO77 |  | EMIF1_D7 |  |  | SCID_RX |  |  |  |  | SD2_D4 | ESC_RX0_CLK
GPIO78 |  | EMIF1_D6 |  |  | EQEP2_A |  |  |  |  | SD2_C4 | ESC_RX0_DV
GPIO79 |  | EMIF1_D5 |  |  | EQEP2_B |  |  |  |  | SD2_D1 | ESC_RX0_ERR
GPIO80 |  | EMIF1_D4 |  |  | EQEP2_STROBE |  |  |  |  | SD2_C1 | ESC_RX0_DATA0
GPIO81 |  | EMIF1_D3 |  |  | EQEP2_INDEX | [5 empty] | ESC_RX0_DATA1
GPIO82 |  | EMIF1_D2 | [8 empty] | ESC_RX0_DATA2
GPIO83 |  | EMIF1_D1 | [8 empty] | ESC_RX0_DATA3
GPIO84 |  |  |  | SCIA_TX | MDXB |  |  |  | UARTA_TX |  | ESC_TX0_ENA | MDXA
GPIO85 |  | EMIF1_D0 |  | SCIA_RX | MDRB |  |  |  | UARTA_RX |  | ESC_TX0_CLK | MDRA
GPIO86 |  | EMIF1_A13 | EMIF1_CAS | SCIB_TX | MCLKXB | [5 empty] | ESC_PHY0_LINKSTATUS | MCLKXA
GPIO87 |  | EMIF1_A14 | EMIF1_RAS | SCIB_RX | MFSXB |  | EMIF1_DQM3 |  |  |  | ESC_TX0_DATA0 | MFSXA
GPIO88 |  | EMIF1_A15 | EMIF1_DQM0 |  |  |  | EMIF1_DQM1 |  |  |  | ESC_TX0_DATA1
GPIO89 |  | EMIF1_A16 | EMIF1_DQM1 |  | SCIC_TX |  | EMIF1_CAS |  |  |  | ESC_TX0_DATA2
GPIO90 |  | EMIF1_A17 | EMIF1_DQM2 |  | SCIC_RX |  | EMIF1_RAS |  |  |  | ESC_TX0_DATA3
GPIO91 |  | EMIF1_A18 | EMIF1_DQM3 |  | I2CA_SDA |  | EMIF1_DQM2 | PMBUSA_SCL | SSIA_TX | FSIRXF_D0 | CLB_OUTPUTXBAR1 | SPID_SIMO
GPIO92 |  | EMIF1_A19 | EMIF1_BA1 |  | I2CA_SCL |  | EMIF1_DQM0 | PMBUSA_SDA | SSIA_RX | FSIRXF_D1 | CLB_OUTPUTXBAR2 | SPID_SOMI
GPIO93 |  |  | EMIF1_BA0 |  | SCID_TX |  |  | PMBUSA_ALERT | SSIA_CLK | FSIRXF_CLK | CLB_OUTPUTXBAR3 | SPID_CLK
GPIO94 |  |  |  |  | SCID_RX |  | EMIF1_BA1 | PMBUSA_CTL | SSIA_FSS | FSIRXG_D0 | CLB_OUTPUTXBAR4 | SPID_STEn
GPIO95 |  |  | EMIF2_A12 | [6 empty] | FSIRXG_D1 | CLB_OUTPUTXBAR5
GPIO96 |  |  | EMIF2_DQM1 | EQEP1_A | [5 empty] | FSIRXG_CLK | CLB_OUTPUTXBAR6
GPIO97 |  |  | EMIF2_DQM0 | EQEP1_B | [5 empty] | FSIRXH_D0 | CLB_OUTPUTXBAR7
GPIO98 |  |  | EMIF2_A0 | EQEP1_STROBE | [5 empty] | FSIRXH_D1 | CLB_OUTPUTXBAR8
GPIO99 |  |  | EMIF2_A1 | EQEP1_INDEX | [5 empty] | FSIRXH_CLK
GPIO100 |  |  | EMIF2_A2 | EQEP2_A | SPIC_SIMO |  |  | ESC_GPI0 |  | FSITXA_D0
GPIO101 |  |  | EMIF2_A3 | EQEP2_B | SPIC_SOMI |  |  | ESC_GPI1 |  | FSITXA_D1
GPIO102 |  |  | EMIF2_A4 | EQEP2_STROBE | SPIC_CLK |  |  | ESC_GPI2 |  | FSITXA_CLK
GPIO103 |  |  | EMIF2_A5 | EQEP2_INDEX | SPIC_STEn |  |  | ESC_GPI3 |  | FSIRXA_D0
GPIO104 | I2CA_SDA |  | EMIF2_A6 | EQEP3_A | SCID_TX |  |  | ESC_GPI4 | CM-I2CA_SDA | FSIRXA_D1
GPIO105 | I2CA_SCL |  | EMIF2_A7 | EQEP3_B | SCID_RX |  |  | ESC_GPI5 | CM-I2CA_SCL | FSIRXA_CLK | ENET_MDIO_CLK
GPIO106 |  |  | EMIF2_A8 | EQEP3_STROBE | SCIC_TX |  |  | ESC_GPI6 |  | FSITXB_D0 | ENET_MDIO_DATA
GPIO107 |  |  | EMIF2_A9 | EQEP3_INDEX | SCIC_RX |  |  | ESC_GPI7 |  | FSITXB_D1 | ENET_REVMII_MDIO_RST
GPIO108 |  |  | EMIF2_A10 |  |  |  |  | ESC_GPI8 |  | FSITXB_CLK | ENET_MII_INTR
GPIO109 |  |  | EMIF2_A11 |  |  |  |  | ESC_GPI9 |  |  | ENET_MII_CRS
GPIO110 |  |  | EMIF2_WAIT |  |  |  |  | ESC_GPI10 |  | FSIRXB_D0 | ENET_MII_COL
GPIO111 |  |  | EMIF2_BA0 |  |  |  |  | ESC_GPI11 |  | FSIRXB_D1 | ENET_MII_RX_CLK
GPIO112 |  |  | EMIF2_BA1 |  |  |  |  | ESC_GPI12 |  | FSIRXB_CLK | ENET_MII_RX_DV
GPIO113 |  |  | EMIF2_CAS |  |  |  |  | ESC_GPI13 |  |  | ENET_MII_RX_ERR
GPIO114 |  |  | EMIF2_RAS |  |  |  |  | ESC_GPI14 |  |  | ENET_MII_RX_DATA0
GPIO115 |  |  | EMIF2_CS0n | OUTPUTXBAR5 |  |  |  | ESC_GPI15 |  | FSIRXC_D0 | ENET_MII_RX_DATA1
GPIO116 |  |  | EMIF2_CS2n | OUTPUTXBAR6 |  |  |  | ESC_GPI16 |  | FSIRXC_D1 | ENET_MII_RX_DATA2
GPIO117 |  |  | EMIF2_SDCKE |  |  |  |  | ESC_GPI17 |  | FSIRXC_CLK | ENET_MII_RX_DATA3
GPIO118 |  |  | EMIF2_CLK |  |  |  |  | ESC_GPI18 |  | FSIRXD_D0 | ENET_MII_TX_EN
GPIO119 |  |  | EMIF2_RNW |  |  |  |  | ESC_GPI19 |  | FSIRXD_D1 | ENET_MII_TX_ERR
GPIO120 |  |  | EMIF2_WEn |  |  |  |  | ESC_GPI20 |  | FSIRXD_CLK | ENET_MII_TX_CLK
GPIO121 |  |  | EMIF2_OEn |  |  |  |  | ESC_GPI21 |  | FSIRXE_D0 | ENET_MII_TX_DATA0
GPIO122 |  |  | EMIF2_D15 |  | SPIC_SIMO | SD1_D1 |  | ESC_GPI22 |  |  | ENET_MII_TX_DATA1
GPIO123 |  |  | EMIF2_D14 |  | SPIC_SOMI | SD1_C1 |  | ESC_GPI23 |  |  | ENET_MII_TX_DATA2
GPIO124 |  |  | EMIF2_D13 |  | SPIC_CLK | SD1_D2 |  | ESC_GPI24 |  |  | ENET_MII_TX_DATA3
GPIO125 |  |  | EMIF2_D12 |  | SPIC_STEn | SD1_C2 |  | ESC_GPI25 |  | FSIRXE_D1 | ESC_LATCH0
GPIO126 |  |  | EMIF2_D11 |  |  | SD1_D3 |  | ESC_GPI26 |  | FSIRXE_CLK | ESC_LATCH1
GPIO127 |  |  | EMIF2_D10 |  |  | SD1_C3 |  | ESC_GPI27 |  |  | ESC_SYNC0
GPIO128 |  |  | EMIF2_D9 |  |  | SD1_D4 |  | ESC_GPI28 |  |  | ESC_SYNC1
GPIO129 |  |  | EMIF2_D8 |  |  | SD1_C4 |  | ESC_GPI29 |  |  | ESC_TX1_ENA
GPIO130 |  |  | EMIF2_D7 |  |  | SD2_D1 |  | ESC_GPI30 |  |  | ESC_TX1_CLK
GPIO131 |  |  | EMIF2_D6 |  |  | SD2_C1 |  | ESC_GPI31 |  |  | ESC_TX1_DATA0
GPIO132 |  |  | EMIF2_D5 |  |  | SD2_D2 |  | ESC_GPO0 |  |  | ESC_TX1_DATA1
GPIO133 | [5 empty] | SD2_C2 | [6 empty] | AUXCLKIN
GPIO134 |  |  | EMIF2_D4 |  |  | SD2_D3 |  | ESC_GPO1 |  |  | ESC_TX1_DATA2
GPIO135 |  |  | EMIF2_D3 |  | SCIA_TX | SD2_C3 |  | ESC_GPO2 |  |  | ESC_TX1_DATA3
GPIO136 |  |  | EMIF2_D2 |  | SCIA_RX | SD2_D4 |  | ESC_GPO3 |  |  | ESC_RX1_DV
GPIO137 | EPWM13A |  | EMIF2_D1 |  | SCIB_TX | SD2_C4 |  | ESC_GPO4 |  |  | ESC_RX1_CLK
GPIO138 | EPWM13B |  | EMIF2_D0 |  | SCIB_RX |  |  | ESC_GPO5 |  |  | ESC_RX1_ERR
GPIO139 | EPWM14A |  |  |  | SCIC_RX |  |  | ESC_GPO6 |  |  | ESC_RX1_DATA0
GPIO140 | EPWM14B |  |  |  | SCIC_TX |  |  | ESC_GPO7 |  |  | ESC_RX1_DATA1
GPIO141 | EPWM15A |  |  |  | SCID_RX |  |  | ESC_GPO8 |  |  | ESC_RX1_DATA2
GPIO142 | EPWM15B |  |  |  | SCID_TX |  |  | ESC_GPO9 |  |  | ESC_RX1_DATA3
GPIO143 | EPWM16A | [6 empty] | ESC_GPO10 |  |  | ESC_LED_LINK0_ACTIVE
GPIO144 | EPWM16B | [6 empty] | ESC_GPO11 |  |  | ESC_LED_LINK1_ACTIVE
GPIO145 | EPWM1A | [6 empty] | ESC_GPO12 |  |  | ESC_LED_ERR
GPIO146 | EPWM1B | [6 empty] | ESC_GPO13 |  |  | ESC_LED_RUN
GPIO147 | EPWM2A | [6 empty] | ESC_GPO14 |  |  | ESC_LED_STATE_RUN
GPIO148 | EPWM2B | [6 empty] | ESC_GPO15 |  |  | ESC_PHY0_LINKSTATUS
GPIO149 | EPWM3A | [6 empty] | ESC_GPO16 |  |  | ESC_PHY1_LINKSTATUS
GPIO150 | EPWM3B | [6 empty] | ESC_GPO17 |  |  | ESC_I2C_SDA
GPIO151 | EPWM4A | [6 empty] | ESC_GPO18 |  |  | ESC_I2C_SCL
GPIO152 | EPWM4B | [6 empty] | ESC_GPO19 |  |  | ESC_MDIO_CLK
GPIO153 | EPWM5A | [6 empty] | ESC_GPO20 |  |  | ESC_MDIO_DATA
GPIO154 | EPWM5B | [6 empty] | ESC_GPO21 |  |  | ESC_PHY_CLK
GPIO155 | EPWM6A | [6 empty] | ESC_GPO22 |  |  | ESC_PHY_RESETn
GPIO156 | EPWM6B | [6 empty] | ESC_GPO23 |  |  | ESC_TX0_ENA
GPIO157 | EPWM7A | [6 empty] | ESC_GPO24 |  |  | ESC_TX0_CLK
GPIO158 | EPWM7B | [6 empty] | ESC_GPO25 |  |  | ESC_TX0_DATA0
GPIO159 | EPWM8A | [6 empty] | ESC_GPO26 |  |  | ESC_TX0_DATA1
GPIO160 | EPWM8B | [6 empty] | ESC_GPO27 |  |  | ESC_TX0_DATA2
GPIO161 | EPWM9A | [6 empty] | ESC_GPO28 |  |  | ESC_TX0_DATA3
GPIO162 | EPWM9B | [6 empty] | ESC_GPO29 |  |  | ESC_RX0_DV
GPIO163 | EPWM10A | [6 empty] | ESC_GPO30 |  |  | ESC_RX0_CLK
GPIO164 | EPWM10B | [6 empty] | ESC_GPO31 |  |  | ESC_RX0_ERR
GPIO165 | EPWM11A | [6 empty] | MDXA |  |  | ESC_RX0_DATA0
GPIO166 | EPWM11B | [6 empty] | MDRA |  |  | ESC_RX0_DATA1
GPIO167 | EPWM12A | [6 empty] | MCLKXA |  |  | ESC_RX0_DATA2
GPIO168 | EPWM12B | [6 empty] | MFSXA |  |  | ESC_RX0_DATA3